## Hoja 1
DFD070 | m² |  | Levantado de reja metálica.
Levantado, con medios manuales y equipo de oxicorte, de reja metálica de 1,44 m, situada en hueco de fachada y fijada al paramento mediante, sin deteriorar los elementos constructivos a los que está sujeta, y carga manual sobre camión o contenedor. El precio incluye el desmontaje de los accesorios y de los elementos de fijación.
Código |  | Unidad |  | Descripción | Rendimiento | Precio unitario | Importe
1 |  |  |  | Equipo y maquinaria
mq08sol010 |  | h |  | Equipo de oxicorte, con acetileno como combustible y oxígeno como comburente. | 0.05 | 8.25 | 0.41
[5 empty] | Subtotal equipo y maquinaria: |  | 0.41
2 |  |  |  | Mano de obra
mo019 |  | h |  | Oficial 1ª soldador. | 0.05 | 22.42 | 1.12
mo112 |  | h |  | Peón especializado construcción. | 0.05 | 21.12 | 1.06
mo113 |  | h |  | Peón ordinario construcción. | 0.2 | 20.78 | 4.16
[5 empty] | Subtotal mano de obra: |  | 6.34
3 |  |  |  | Costes directos complementarios
|  | % |  | Costes directos complementarios | 2 | 6.75 | 0.14
[5 empty] | Costes directos (1+2+3): |  | 6.89