## Hoja 1
DHE041 | m |  | Desmontaje de dintel de perfil laminado.
Desmontaje de dintel metálico formado por un perfil de acero laminado, con equipo de oxicorte, sin deteriorar los elementos constructivos contiguos, y carga manual sobre camión o contenedor.
Código |  | Unidad |  | Descripción | Rendimiento | Precio unitario | Importe
1 |  |  |  | Equipo y maquinaria
mq08sol010 |  | h |  | Equipo de oxicorte, con acetileno como combustible y oxígeno como comburente. | 0.11 | 8.25 | 0.91
[5 empty] | Subtotal equipo y maquinaria: |  | 0.91
2 |  |  |  | Mano de obra
mo019 |  | h |  | Oficial 1ª soldador. | 0.11 | 22.42 | 2.47
mo113 |  | h |  | Peón ordinario construcción. | 0.45 | 20.78 | 9.35
[5 empty] | Subtotal mano de obra: |  | 11.82
3 |  |  |  | Costes directos complementarios
|  | % |  | Costes directos complementarios | 2 | 12.73 | 0.25
[5 empty] | Costes directos (1+2+3): |  | 12.98