## Hoja 1
DIB020 | Ud | Desmontaje de depósito de combustible líquido o de gas.
Desmontaje de depósito de superficie, de acero, para combustible líquido o de gas, de 12000 litros de capacidad máxima, con medios manuales y mecánicos, y carga mecánica sobre camión o contenedor. El precio incluye el desmontaje de los accesorios y de los elementos de fijación.
Código |  |  | Unidad | Descripción | Rendimiento | Precio unitario | Importe
1 |  |  |  | Equipo y maquinaria
mq04cag010c |  |  | h | Camión con grúa de hasta 12 t. | 2 | 65.58 | 131.16
[5 empty] | Subtotal equipo y maquinaria: |  | 131.16
2 |  |  |  | Mano de obra
mo011 |  |  | h | Oficial 1ª montador. | 2 | 22.74 | 45.48
mo080 |  |  | h | Ayudante montador. | 2 | 21.02 | 42.04
[5 empty] | Subtotal mano de obra: |  | 87.52
3 |  |  |  | Costes directos complementarios
|  |  | % | Costes directos complementarios | 2 | 218.68 | 4.37
[5 empty] | Costes directos (1+2+3): |  | 223.05