## Hoja 1
DIF105 | Ud | Desmontaje de red de instalación interior de agua.
Desmontaje de red de instalación interior de agua, colocada superficialmente, que da servicio a una superficie de 90 m², desde la toma de cada aparato sanitario hasta el montante, con medios manuales, y carga manual sobre camión o contenedor. El precio incluye el desmontaje de las válvulas, de los accesorios y de los soportes de fijación y la obturación de las conducciones conectadas al elemento.
Código |  |  | Unidad | Descripción | Rendimiento | Precio unitario | Importe
1 |  |  |  | Mano de obra
mo008 |  |  | h | Oficial 1ª fontanero. | 4.914 | 22.74 | 111.74
mo113 |  |  | h | Peón ordinario construcción. | 4.914 | 20.78 | 102.11
[5 empty] | Subtotal mano de obra: |  | 213.85
2 |  |  |  | Costes directos complementarios
|  |  | % | Costes directos complementarios | 2 | 213.85 | 4.28
[5 empty] | Costes directos (1+2): |  | 218.13