## Hoja 1
DIS013 | m | Demolición de sumidero longitudinal de fábrica.
Demolición de sumidero longitudinal de fábrica, con martillo neumático, sin deteriorar los colectores que pudieran enlazar con él y acondicionando sus extremos, y carga manual sobre camión o contenedor. El precio incluye la demolición de la solera de apoyo.
Código |  |  | Unidad | Descripción | Rendimiento | Precio unitario | Importe
1 |  |  |  | Equipo y maquinaria
mq05mai030 |  |  | h | Martillo neumático. | 0.25 | 4.57 | 1.14
mq05pdm110 |  |  | h | Compresor portátil diesel media presión 10 m³/min. | 0.125 | 7.75 | 0.97
[5 empty] | Subtotal equipo y maquinaria: |  | 2.11
2 |  |  |  | Mano de obra
mo112 |  |  | h | Peón especializado construcción. | 0.25 | 21.12 | 5.28
mo113 |  |  | h | Peón ordinario construcción. | 0.125 | 20.78 | 2.6
[5 empty] | Subtotal mano de obra: |  | 7.88
3 |  |  |  | Costes directos complementarios
|  |  | % | Costes directos complementarios | 2 | 9.99 | 0.2
[5 empty] | Costes directos (1+2+3): |  | 10.19