## Hoja 1
DMX010 | m² | Demolición de pavimento exterior de adoquines.
Demolición de pavimento exterior de adoquines y capa de arena, con martillo neumático, y carga mecánica sobre camión o contenedor. El precio no incluye la demolición de la base soporte.
Código |  |  | Unidad | Descripción | Rendimiento | Precio unitario | Importe
1 |  |  |  | Equipo y maquinaria
mq05mai030 |  |  | h | Martillo neumático. | 0.214 | 4.57 | 0.98
mq05pdm010a |  |  | h | Compresor portátil eléctrico 2 m³/min de caudal. | 0.107 | 4.27 | 0.46
mq01ret010 |  |  | h | Miniretrocargadora sobre neumáticos de 15 kW. | 0.009 | 45.86 | 0.41
[5 empty] | Subtotal equipo y maquinaria: |  | 1.85
2 |  |  |  | Mano de obra
mo112 |  |  | h | Peón especializado construcción. | 0.112 | 21.12 | 2.37
mo113 |  |  | h | Peón ordinario construcción. | 0.081 | 20.78 | 1.68
[5 empty] | Subtotal mano de obra: |  | 4.05
3 |  |  |  | Costes directos complementarios
|  |  | % | Costes directos complementarios | 2 | 5.9 | 0.12
[5 empty] | Costes directos (1+2+3): |  | 6.02