## Hoja 1
DMX020 | m² | Demolición de pavimento exterior de hormigón.
Demolición de pavimento exterior de hormigón en masa, mediante retroexcavadora con martillo rompedor, y carga mecánica sobre camión o contenedor. El precio no incluye la demolición de la base soporte.
Código |  | Unidad | Descripción | Rendimiento | Precio unitario | Importe
1 |  |  | Equipo y maquinaria
mq01exn050c |  | h | Retroexcavadora sobre neumáticos, de 85 kW, con martillo rompedor. | 0.15 | 72.8 | 10.92
mq01ret010 |  | h | Miniretrocargadora sobre neumáticos de 15 kW. | 0.05 | 45.86 | 2.29
|  |  |  | Subtotal equipo y maquinaria: |  | 13.21
2 |  |  | Mano de obra
mo112 |  | h | Peón especializado construcción. | 0.15 | 21.12 | 3.17
|  |  |  | Subtotal mano de obra: |  | 3.17
3 |  |  | Costes directos complementarios
|  | % | Costes directos complementarios | 2 | 16.38 | 0.33
|  |  |  | Costes directos (1+2+3): |  | 16.71