## Hoja 1
DMX050 | m² | Demolición de pavimento exterior de baldosas y/o losetas de hormigón.
Demolición de pavimento exterior de baldosas y/o losetas de hormigón, con martillo neumático, y carga manual sobre camión o contenedor. El precio incluye el picado del material de agarre, pero no incluye la demolición de la base soporte.
Código |  |  | Unidad | Descripción | Rendimiento | Precio unitario | Importe
1 |  |  |  | Equipo y maquinaria
mq05mai030 |  |  | h | Martillo neumático. | 0.05 | 4.57 | 0.23
mq05pdm110 |  |  | h | Compresor portátil diesel media presión 10 m³/min. | 0.05 | 7.75 | 0.39
[5 empty] | Subtotal equipo y maquinaria: |  | 0.62
2 |  |  |  | Mano de obra
mo112 |  |  | h | Peón especializado construcción. | 0.05 | 21.12 | 1.06
mo113 |  |  | h | Peón ordinario construcción. | 0.1 | 20.78 | 2.08
[5 empty] | Subtotal mano de obra: |  | 3.14
3 |  |  |  | Costes directos complementarios
|  |  | % | Costes directos complementarios | 2 | 3.76 | 0.08
[5 empty] | Costes directos (1+2+3): |  | 3.84