## Hoja 1
DQA020 | m² | Demolición completa de cubierta plana transitable, ventilada.
Demolición completa de cubierta plana transitable, ventilada, con pavimento flotante de losa filtrante; con martillo neumático, sin afectar a la estabilidad de los elementos constructivos contiguos, y carga manual sobre camión o contenedor. El precio incluye la demolición de todas las capas que componen la cubierta, incluyendo la capa de formación de pendientes y la demolición de los sumideros.
Código |  |  | Unidad | Descripción | Rendimiento | Precio unitario | Importe
1 |  |  |  | Mano de obra
mo112 |  |  | h | Peón especializado construcción. | 0.1 | 21.12 | 2.11
mo113 |  |  | h | Peón ordinario construcción. | 0.86 | 20.78 | 17.87
[5 empty] | Subtotal mano de obra: |  | 19.98
2 |  |  |  | Costes directos complementarios
|  |  | % | Costes directos complementarios | 2 | 19.98 | 0.4
[5 empty] | Costes directos (1+2): |  | 20.38