## Hoja 1
DQC070 | m² | Desmontaje de cobertura de zinc en cubierta inclinada.
Desmontaje de cobertura de bandeja de zinc, colocada mecánicamente sobre tablero de madera a menos de 20 m de altura, en cubierta inclinada a dos aguas con una pendiente media del 47%; con medios manuales, y carga manual sobre camión o contenedor. El precio incluye el desmontaje de los elementos de fijación, de los remates, de los canalones y de las bajantes.
Código |  |  | Unidad | Descripción | Rendimiento | Precio unitario | Importe
1 |  |  |  | Mano de obra
mo113 |  |  | h | Peón ordinario construcción. | 0.265 | 20.78 | 5.51
[5 empty] | Subtotal mano de obra: |  | 5.51
2 |  |  |  | Costes directos complementarios
|  |  | % | Costes directos complementarios | 2 | 5.51 | 0.11
[5 empty] | Costes directos (1+2): |  | 5.62