## Hoja 1
DQF010 | m² | Demolición de formación de pendientes de hormigón en cubierta.
Demolición en cubierta de formación de pendientes de hormigón ligero con arcilla expandida de 10 cm de espesor medio, con martillo neumático, sin afectar a la estabilidad de los elementos constructivos contiguos, y carga manual sobre camión o contenedor.
Código |  |  | Unidad | Descripción | Rendimiento | Precio unitario | Importe
1 |  |  |  | Equipo y maquinaria
mq05mai030 |  |  | h | Martillo neumático. | 0.08 | 4.57 | 0.37
mq05pdm110 |  |  | h | Compresor portátil diesel media presión 10 m³/min. | 0.08 | 7.75 | 0.62
[5 empty] | Subtotal equipo y maquinaria: |  | 0.99
2 |  |  |  | Mano de obra
mo112 |  |  | h | Peón especializado construcción. | 0.08 | 21.12 | 1.69
mo113 |  |  | h | Peón ordinario construcción. | 0.16 | 20.78 | 3.32
[5 empty] | Subtotal mano de obra: |  | 5.01
3 |  |  |  | Costes directos complementarios
|  |  | % | Costes directos complementarios | 2 | 6 | 0.12
[5 empty] | Costes directos (1+2+3): |  | 6.12