## Hoja 1
DQL030 | m² | Desmontaje de lucernario de placas translúcidas.
Desmontaje de placas translúcidas de lucernario a un agua de menos de 3 m de luz máxima, con medios manuales, sin afectar a la estabilidad de los elementos constructivos contiguos, y carga manual sobre camión o contenedor.
Código |  |  | Unidad | Descripción | Rendimiento | Precio unitario | Importe
1 |  |  |  | Mano de obra
mo113 |  |  | h | Peón ordinario construcción. | 0.15 | 20.78 | 3.12
[5 empty] | Subtotal mano de obra: |  | 3.12
2 |  |  |  | Costes directos complementarios
|  |  | % | Costes directos complementarios | 2 | 3.12 | 0.06
[5 empty] | Costes directos (1+2): |  | 3.18