## Hoja 1
DQP050 | m² | Demolición de capa de material de agarre o nivelación de mortero de cemento, en cubierta plana.
Demolición de capa de material de agarre o nivelación en cubierta plana, formada por 4 cm de espesor de mortero de cemento, con medios manuales, sin afectar a la estabilidad de los elementos constructivos contiguos, y carga manual sobre camión o contenedor.
Código |  |  | Unidad | Descripción | Rendimiento | Precio unitario | Importe
1 |  |  |  | Mano de obra
mo020 |  |  | h | Oficial 1ª construcción. | 0.139 | 22.13 | 3.08
mo113 |  |  | h | Peón ordinario construcción. | 0.163 | 20.78 | 3.39
[5 empty] | Subtotal mano de obra: |  | 6.47
2 |  |  |  | Costes directos complementarios
|  |  | % | Costes directos complementarios | 2 | 6.47 | 0.13
[5 empty] | Costes directos (1+2): |  | 6.6