## Hoja 1
DRF030 | m² | Eliminación de revoco o estuco en paramento exterior.
Eliminación de revoco o estuco de cal y de su enfoscado base, aplicado sobre paramento vertical exterior de hasta 3 m de altura, con medios manuales, sin deteriorar la superficie soporte, que quedará al descubierto y preparada para su posterior revestimiento, y carga manual sobre camión o contenedor.
Código |  |  | Unidad | Descripción | Rendimiento | Precio unitario | Importe
1 |  |  |  | Mano de obra
mo113 |  |  | h | Peón ordinario construcción. | 0.605 | 20.78 | 12.57
[5 empty] | Subtotal mano de obra: |  | 12.57
2 |  |  |  | Costes directos complementarios
|  |  | % | Costes directos complementarios | 2 | 12.57 | 0.25
[5 empty] | Costes directos (1+2): |  | 12.82