## Hoja 1
DRS015 | m² | Demolición de pavimento de cemento.
Demolición de pavimento existente en el interior del edificio, de baldosas de cemento, con medios manuales, sin deteriorar los elementos constructivos contiguos, y carga manual sobre camión o contenedor. El precio incluye el picado del material de agarre adherido al soporte, pero no incluye la demolición de la base soporte.
Código |  |  | Unidad | Descripción | Rendimiento | Precio unitario | Importe
1 |  |  |  | Mano de obra
mo112 |  |  | h | Peón especializado construcción. | 0.263 | 21.12 | 5.55
mo113 |  |  | h | Peón ordinario construcción. | 0.315 | 20.78 | 6.55
[5 empty] | Subtotal mano de obra: |  | 12.1
2 |  |  |  | Costes directos complementarios
|  |  | % | Costes directos complementarios | 2 | 12.1 | 0.24
[5 empty] | Costes directos (1+2): |  | 12.34