## Hoja 1
DRS020 | m² | Demolición de pavimento cerámico.
Demolición de pavimento existente en el interior del edificio, de baldosas cerámicas, con medios manuales, sin deteriorar los elementos constructivos contiguos, y carga manual sobre camión o contenedor. El precio incluye el picado del material de agarre adherido al soporte, pero no incluye la demolición de la base soporte.
Código |  |  | Unidad | Descripción | Rendimiento | Precio unitario | Importe
1 |  |  |  | Mano de obra
mo112 |  |  | h | Peón especializado construcción. | 0.225 | 21.12 | 4.75
mo113 |  |  | h | Peón ordinario construcción. | 0.275 | 20.78 | 5.71
[5 empty] | Subtotal mano de obra: |  | 10.46
2 |  |  |  | Costes directos complementarios
|  |  | % | Costes directos complementarios | 2 | 10.46 | 0.21
[5 empty] | Costes directos (1+2): |  | 10.67