## Hoja 1
DUV060 | m |  | Levantado de rejilla electrosoldada en vallado de parcela.
Levantado de rejilla electrosoldada en vallado de parcela, con una altura menor de 2 m, con medios manuales y equipo de oxicorte, recuperación del material para su posterior ubicación en otro emplazamiento, y carga manual sobre camión o contenedor. El precio incluye el desmontaje de los accesorios y de los elementos de fijación, pero no incluye la demolición de la cimentación.
Código |  | Unidad |  | Descripción | Rendimiento | Precio unitario | Importe
1 |  |  |  | Equipo y maquinaria
mq08sol010 |  | h |  | Equipo de oxicorte, con acetileno como combustible y oxígeno como comburente. | 0.1 | 8.25 | 0.83
[5 empty] | Subtotal equipo y maquinaria: |  | 0.83
2 |  |  |  | Mano de obra
mo019 |  | h |  | Oficial 1ª soldador. | 0.1 | 22.42 | 2.24
mo018 |  | h |  | Oficial 1ª cerrajero. | 0.35 | 22.42 | 7.85
mo059 |  | h |  | Ayudante cerrajero. | 0.175 | 21.06 | 3.69
mo112 |  | h |  | Peón especializado construcción. | 0.15 | 21.12 | 3.17
mo113 |  | h |  | Peón ordinario construcción. | 0.3 | 20.78 | 6.23
[5 empty] | Subtotal mano de obra: |  | 23.18
3 |  |  |  | Costes directos complementarios
|  | % |  | Costes directos complementarios | 2 | 24.01 | 0.48
[5 empty] | Costes directos (1+2+3): |  | 24.49