## Hoja 1
EAE130 | m² |  | Meseta de chapa estampada en escalera metálica.
Meseta de chapa lagrimada, tipo T, según UNE-EN 10363, de acero galvanizado UNE-EN 10025 S235JR, de 3 mm de espesor nominal y de 5 mm de espesor total, masa nominal 26 kg/m² y 1 pliegue, con uniones soldadas en obra. El precio incluye las soldaduras.
Código |  | Unidad |  | Descripción | Rendimiento | Precio unitario | Importe
1 |  |  |  | Materiales
mt07res020ma |  | m² |  | Meseta de chapa lagrimada, tipo T, según UNE-EN 10363, de acero galvanizado UNE-EN 10025 S235JR, de 3 mm de espesor nominal y de 5 mm de espesor total, masa nominal 26 kg/m² y 1 pliegue. | 1 | 89.4 | 89.4
[5 empty] | Subtotal materiales: |  | 89.4
2 |  |  |  | Equipo y maquinaria
mq08sol020 |  | h |  | Equipo y elementos auxiliares para soldadura eléctrica. | 0.29 | 3.42 | 0.99
[5 empty] | Subtotal equipo y maquinaria: |  | 0.99
3 |  |  |  | Mano de obra
mo047 |  | h |  | Oficial 1ª montador de estructura metálica. | 0.29 | 23.03 | 6.68
mo094 |  | h |  | Ayudante montador de estructura metálica. | 0.29 | 21.86 | 6.34
[5 empty] | Subtotal mano de obra: |  | 13.02
4 |  |  |  | Costes directos complementarios
|  | % |  | Costes directos complementarios | 2 | 103.41 | 2.07
Coste de mantenimiento decenal: 7,81€ en los primeros 10 años. |  |  |  |  | Costes directos (1+2+3+4): |  | 105.48