## Hoja 1
EAE110 | Ud | Peldaño de rejilla electrosoldada.
Peldaño recto, de 700x240 mm, formado por rejilla electrosoldada antideslizante, acabado galvanizado en caliente, realizada con pletinas portantes de acero laminado UNE-EN 10025 S235JR, en perfil plano laminado en caliente, de 20x2 mm, separadas 34 mm entre sí, separadores de varilla cuadrada retorcida, de acero con bajo contenido en carbono UNE-EN ISO 16120-2 C4D, de 4 mm de lado, separados 38 mm entre sí y marco de acero laminado UNE-EN 10025 S235JR, en perfil plano laminado en caliente; y remate frontal antideslizante, de acero laminado UNE-EN 10025 S235JR, en perfil plano laminado en caliente, troquelado, fijado mediante atornillado sobre zanca metálica de escalera. El precio incluye los elementos de fijación.
Código |  | Unidad | Descripción | Rendimiento | Precio unitario | Importe
1 |  |  | Materiales
mt07rel020aaa |  | Ud | Peldaño recto, de 700x240 mm, formado por rejilla electrosoldada antideslizante, acabado galvanizado en caliente, realizada con pletinas portantes de acero laminado UNE-EN 10025 S235JR, en perfil plano laminado en caliente, de 20x2 mm, separadas 34 mm entre sí, separadores de varilla cuadrada retorcida, de acero con bajo contenido en carbono UNE-EN ISO 16120-2 C4D, de 4 mm de lado, separados 38 mm entre sí y marco de acero laminado UNE-EN 10025 S235JR, en perfil plano laminado en caliente; y remate frontal antideslizante, de acero laminado UNE-EN 10025 S235JR, en perfil plano laminado en caliente, troquelado, para atornillar, incluso elementos de fijación. | 1 | 20.75 | 20.75
|  |  |  | Subtotal materiales: |  | 20.75
2 |  |  | Mano de obra
mo047 |  | h | Oficial 1ª montador de estructura metálica. | 0.1 | 23.03 | 2.3
mo094 |  | h | Ayudante montador de estructura metálica. | 0.1 | 21.86 | 2.19
|  |  |  | Subtotal mano de obra: |  | 4.49
3 |  |  | Costes directos complementarios
|  | % | Costes directos complementarios | 2 | 25.24 | 0.5
Coste de mantenimiento decenal: 14,92€ en los primeros 10 años. |  |  |  | Costes directos (1+2+3): |  | 25.74