## Hoja 1
EAE120 | m | Peldaño de chapa estampada.
Peldaño de chapa lagrimada, tipo T, según UNE-EN 10363, de acero galvanizado UNE-EN 10025 S235JR, de 3 mm de espesor nominal y de 5 mm de espesor total, masa nominal 26 kg/m², desarrollo 370 mm y 2 pliegues, con uniones soldadas en obra. El precio incluye las soldaduras.
Código |  |  | Unidad | Descripción | Rendimiento | Precio unitario | Importe
1 |  |  |  | Materiales
mt07res010aap |  |  | m | Peldaño de chapa lagrimada, tipo T, según UNE-EN 10363, de acero galvanizado UNE-EN 10025 S235JR, de 3 mm de espesor nominal y de 5 mm de espesor total, masa nominal 26 kg/m², desarrollo 370 mm y 2 pliegues. | 1 | 33.08 | 33.08
[5 empty] | Subtotal materiales: |  | 33.08
2 |  |  |  | Equipo y maquinaria
mq08sol020 |  |  | h | Equipo y elementos auxiliares para soldadura eléctrica. | 0.15 | 3.42 | 0.51
[5 empty] | Subtotal equipo y maquinaria: |  | 0.51
3 |  |  |  | Mano de obra
mo047 |  |  | h | Oficial 1ª montador de estructura metálica. | 0.15 | 23.03 | 3.45
mo094 |  |  | h | Ayudante montador de estructura metálica. | 0.15 | 21.86 | 3.28
[5 empty] | Subtotal mano de obra: |  | 6.73
4 |  |  |  | Costes directos complementarios
|  |  | % | Costes directos complementarios | 2 | 40.32 | 0.81
Coste de mantenimiento decenal: 3,62€ en los primeros 10 años. |  |  |  |  | Costes directos (1+2+3+4): |  | 41.13