## Hoja 1
EHA020 | kg |  | Acero para pretensar.
Acero para pretensar, UNE 36094 Y 1860 S7, para losas con una distancia entre ejes de pilares mayor de 10 m.
Código |  | Unidad |  | Descripción | Rendimiento | Precio unitario | Importe
1 |  |  |  | Materiales
mt07cap010c |  | kg |  | Acero para pretensar, UNE 36094 Y 1860 S7, para losas con una distancia entre ejes de pilares mayor de 10 m. Incluso anclajes, vainas y todos los accesorios necesarios para las operaciones de enfilado, tesado e inyección y sellado de cajetines. | 1 | 8.64 | 8.64
[5 empty] | Subtotal materiales: |  | 8.64
2 |  |  |  | Mano de obra
mo042 |  | h |  | Oficial 1ª estructurista. | 0.1 | 23.03 | 2.3
mo089 |  | h |  | Ayudante estructurista. | 0.1 | 21.86 | 2.19
[5 empty] | Subtotal mano de obra: |  | 4.49
3 |  |  |  | Costes directos complementarios
|  | % |  | Costes directos complementarios | 2 | 13.13 | 0.26
Coste de mantenimiento decenal: 0,27€ en los primeros 10 años. |  |  |  |  | Costes directos (1+2+3): |  | 13.39