## Hoja 1
EHR015 | m² | Forjado reticular con casetón recuperable.
Forjado reticular de hormigón armado con casetón recuperable, horizontal, con 15% de zonas macizas, con altura libre de planta de hasta 3 m, canto total 30 = 25+5 cm, realizado con hormigón HA-25/F/20/XC2 fabricado en central, y vertido con cubilote, volumen 0,18 m³/m², y acero UNE-EN 10080 B 500 S en zona de ábacos, nervios y zunchos, cuantía 19 kg/m²; nervios de hormigón "in situ" de 12 cm de espesor, intereje 70 cm; casetón recuperable de PVC, 64x70x25 cm; capa de compresión de 5 cm de espesor, con armadura de reparto formada por malla electrosoldada ME 20x20 Ø 5-5 B 500 T 6x2,20 UNE-EN 10080; montaje y desmontaje de sistema de encofrado continuo, con acabado visto con textura lisa, formado por: superficie encofrante de tableros de madera tratada, reforzados con varillas y perfiles, amortizables en 20 usos; estructura soporte horizontal de sopandas metálicas y accesorios de montaje, amortizables en 150 usos y estructura soporte vertical de puntales metálicos, amortizables en 150 usos, en zonas macizas y montaje y desmontaje de sistema de encofrado continuo, formado por: superficie encofrante de casetones recuperables; estructura soporte horizontal de portasopandas y guías metálicas y accesorios de montaje, amortizables en 150 usos y estructura soporte vertical de puntales metálicos, amortizables en 150 usos, en zonas aligeradas. Incluso alambre de atar, separadores, líquido desencofrante, para evitar la adherencia del hormigón al encofrado y agente filmógeno, para el curado de hormigones y morteros. El precio incluye la elaboración de la ferralla (corte, doblado y conformado de elementos) en taller industrial y el montaje en el lugar definitivo de su colocación en obra, pero no incluye los pilares.
Código |  |  | Unidad | Descripción | Rendimiento | Precio unitario | Importe
1 |  |  |  | Materiales
mt08eft035a |  |  | m² | Tablero de madera tratada, de 30 mm de espesor, reforzado con varillas y perfiles, para encofrado de forjado reticular con casetón recuperable, para dejar un acabado visto del hormigón. | 0.008 | 61.9 | 0.5
mt08eva030 |  |  | m² | Estructura soporte para encofrado recuperable, compuesta de: sopandas metálicas y accesorios de montaje. | 0.001 | 102 | 0.1
mt08eva035 |  |  | m² | Estructura soporte para encofrado de casetones recuperables, compuesta de: portasopandas y guías metálicas y accesorios de montaje. | 0.006 | 114 | 0.68
mt50spa081a |  |  | Ud | Puntal metálico telescópico, de hasta 3 m de altura. | 0.027 | 19.25 | 0.52
mt08cim030b |  |  | m³ | Madera de pino. | 0.001 | 355.5 | 0.36
mt08var060 |  |  | kg | Puntas de acero de 20x100 mm. | 0.006 | 8.75 | 0.05
mt08dba010b |  |  | l | Agente desmoldeante biodegradable en fase acuosa, para hormigones con acabado visto. | 0.002 | 4.59 | 0.01
mt07cre010b |  |  | Ud | Casetón recuperable de PVC, 64x70x25 cm. Incluso piezas especiales. | 0.035 | 60.5 | 2.12
mt07aco020g |  |  | Ud | Separador homologado para forjados reticulares. | 1.2 | 0.06 | 0.07
mt07aco010c |  |  | kg | Ferralla elaborada en taller industrial con acero en barras corrugadas, UNE-EN 10080 B 500 S, de varios diámetros. | 19 | 1.6 | 30.4
mt08var050 |  |  | kg | Alambre galvanizado para atar, de 1,30 mm de diámetro. | 0.152 | 1.5 | 0.23
mt07ame010d |  |  | m² | Malla electrosoldada ME 20x20 Ø 5-5 B 500 T 6x2,20 UNE-EN 10080. | 1.1 | 2.52 | 2.77
mt10haf010ctms |  |  | m³ | Hormigón HA-25/F/20/XC2, fabricado en central. | 0.189 | 92.2 | 17.43
mt08cur010a |  |  | l | Agente filmógeno, para el curado de hormigones y morteros, con acabado visto. | 0.15 | 3.23 | 0.48
[5 empty] | Subtotal materiales: |  | 55.72
2 |  |  |  | Mano de obra
mo044 |  |  | h | Oficial 1ª encofrador. | 0.525 | 23.03 | 12.09
mo091 |  |  | h | Ayudante encofrador. | 0.525 | 21.86 | 11.48
mo043 |  |  | h | Oficial 1ª ferrallista. | 0.19 | 23.03 | 4.38
mo090 |  |  | h | Ayudante ferrallista. | 0.19 | 21.86 | 4.15
mo045 |  |  | h | Oficial 1ª estructurista, en trabajos de puesta en obra del hormigón. | 0.041 | 23.03 | 0.94
mo092 |  |  | h | Ayudante estructurista, en trabajos de puesta en obra del hormigón. | 0.164 | 21.86 | 3.59
[5 empty] | Subtotal mano de obra: |  | 36.63
3 |  |  |  | Costes directos complementarios
|  |  | % | Costes directos complementarios | 2 | 92.35 | 1.85
Coste de mantenimiento decenal: 4,71€ en los primeros 10 años. |  |  |  |  | Costes directos (1+2+3): |  | 94.2