## Hoja 1
EHW021 | Ud |  | Anclaje mecánico de expansión, hembra, sobre elemento de hormigón.
Anclaje mecánico de expansión, hembra, de acero cincado, M20x80, insertado en perforación de 25 mm de diámetro y 80 mm de profundidad, realizada mediante taladro con martillo percutor y broca, sobre elemento no fisurado, de hormigón de 20 N/mm² de resistencia característica mínima y 50 N/mm² de resistencia característica máxima. El precio no incluye el elemento de fijación.
Código |  | Unidad |  | Descripción | Rendimiento | Precio unitario | Importe
1 |  |  |  | Materiales
mt26wur270fe |  | Ud |  | Anclaje mecánico de expansión, hembra, de acero cincado, M20x80, de 25 mm de diámetro y 80 mm de longitud, compuesto por casquillo de expansión con cono interior, para fijación sobre elementos de hormigón, no fisurados. | 1 | 11.47 | 11.47
[5 empty] | Subtotal materiales: |  | 11.47
2 |  |  |  | Mano de obra
mo020 |  | h |  | Oficial 1ª construcción. | 0.085 | 22.13 | 1.88
mo112 |  | h |  | Peón especializado construcción. | 0.085 | 21.12 | 1.8
[5 empty] | Subtotal mano de obra: |  | 3.68
3 |  |  |  | Costes directos complementarios
|  | % |  | Costes directos complementarios | 2 | 15.15 | 0.3
Coste de mantenimiento decenal: 1,08€ en los primeros 10 años. |  |  |  |  | Costes directos (1+2+3): |  | 15.45