## Hoja 1
EHW024 | Ud |  | Elemento de fijación.
Varilla roscada con tuerca y arandela de acero galvanizado calidad 5.8, según UNE-EN ISO 898-1, de 8 mm de diámetro y 110 mm de longitud.
Código |  | Unidad |  | Descripción | Rendimiento | Precio unitario | Importe
1 |  |  |  | Materiales
mt26reh305aa |  | Ud |  | Anclaje compuesto por varilla roscada de acero galvanizado calidad 5.8, según UNE-EN ISO 898-1 de 8 mm de diámetro, y 110 mm de longitud, tuerca y arandela, para fijaciones sobre estructuras de hormigón. | 1 | 0.96 | 0.96
[5 empty] | Subtotal materiales: |  | 0.96
2 |  |  |  | Mano de obra
mo020 |  | h |  | Oficial 1ª construcción. | 0.014 | 22.13 | 0.31
mo112 |  | h |  | Peón especializado construcción. | 0.014 | 21.12 | 0.3
[5 empty] | Subtotal mano de obra: |  | 0.61
3 |  |  |  | Costes directos complementarios
|  | % |  | Costes directos complementarios | 2 | 1.57 | 0.03
Coste de mantenimiento decenal: 0,11€ en los primeros 10 años. |  |  |  |  | Costes directos (1+2+3): |  | 1.6