## Hoja 1
EMC045 | m³ | Cabio de madera aserrada.
Cabio de madera aserrada de pino silvestre (Pinus sylvestris) procedente de España con certificado PEFC, de 35x35 mm de sección, clase resistente C18 según UNE-EN 338 y UNE-EN 1912, calidad estructural ME-2 según UNE 56544; para clase de uso 1 según UNE-EN 335, con protección frente a agentes bióticos que se corresponde con la clase de penetración NP1 según UNE-EN 351-1, con acabado cepillado; fijado sobre las correas con clavos, de acero galvanizado de alta adherencia.
Código |  |  | Unidad | Descripción | Rendimiento | Precio unitario | Importe
1 |  |  |  | Materiales
mt07mee100kaa1baa |  |  | m³ | Madera aserrada de pino silvestre (Pinus sylvestris) procedente de España con certificado PEFC, para cabios, de hasta 5 m de longitud, de 35x35 mm de sección, clase resistente C18 según UNE-EN 338 y UNE-EN 1912, calidad estructural ME-2 según UNE 56544; para clase de uso 1 según UNE-EN 335, con protección frente a agentes bióticos que se corresponde con la clase de penetración NP1 según UNE-EN 351-1, con acabado cepillado. | 1 | 654.84 | 654.84
mt07emr111l |  |  | Ud | Clavo, de 6 mm de diámetro y 100 mm de longitud, de acero galvanizado de alta adherencia. | 2332.36 | 0.37 | 862.97
[5 empty] | Subtotal materiales: |  | 1517.81
2 |  |  |  | Mano de obra
mo048 |  |  | h | Oficial 1ª montador de estructura de madera. | 24.332 | 23.03 | 560.37
mo095 |  |  | h | Ayudante montador de estructura de madera. | 12.166 | 21.86 | 265.95
[5 empty] | Subtotal mano de obra: |  | 826.32
3 |  |  |  | Costes directos complementarios
|  |  | % | Costes directos complementarios | 2 | 2344.13 | 46.88
Coste de mantenimiento decenal: 334,74€ en los primeros 10 años. |  |  |  |  | Costes directos (1+2+3): |  | 2391.01