## Hoja 1
EMM010 | kg |  | Elementos metálicos para ensamble de estructuras de madera.
Herrajes de acero inoxidable AISI 316 y tornillos rosca-chapa de acero inoxidable AISI 316, para ensamble de estructuras de madera, colocados en obra.
Código |  | Unidad |  | Descripción | Rendimiento | Precio unitario | Importe
1 |  |  |  | Materiales
mt07emr511l |  | kg |  | Herrajes de acero inoxidable AISI 316 y tornillos rosca-chapa de acero inoxidable AISI 316, para ensamble de estructuras de madera, para clases de servicio 1, 2 y 3 según UNE-EN 1995-1-1. | 1 | 17.5 | 17.5
[5 empty] | Subtotal materiales: |  | 17.5
2 |  |  |  | Mano de obra
mo048 |  | h |  | Oficial 1ª montador de estructura de madera. | 0.05 | 23.03 | 1.15
mo095 |  | h |  | Ayudante montador de estructura de madera. | 0.025 | 21.86 | 0.55
[5 empty] | Subtotal mano de obra: |  | 1.7
3 |  |  |  | Costes directos complementarios
|  | % |  | Costes directos complementarios | 2 | 19.2 | 0.38
Coste de mantenimiento decenal: 0,39€ en los primeros 10 años. |  |  |  |  | Costes directos (1+2+3): |  | 19.58