## Hoja 1
EPS030 | l | Mortero tipo Grout para relleno, por vertido, de apoyos estructurales.
Mortero seco de retracción compensada, compuesto de cemento y aditivos especiales, exento de cloruros, para uso general, utilizado en el relleno por vertido de apoyos estructurales.
Código |  | Unidad | Descripción |  | Rendimiento |  | Precio unitario | Importe
1 |  |  | Materiales
mt09reh360g |  | kg | Mortero seco de retracción compensada, compuesto de cemento y aditivos especiales, exento de cloruros, para uso general, para relleno de cables de postesado, anclajes de maquinaria e inyección en fisuras, según UNE-EN 1504-5. |  | 2.2 |  | 0.95 | 2.09
[5 empty] | Subtotal materiales: |  |  | 2.09
2 |  |  | Mano de obra
mo020 |  | h | Oficial 1ª construcción. |  | 0.005 |  | 22.13 | 0.11
mo113 |  | h | Peón ordinario construcción. |  | 0.005 |  | 20.78 | 0.1
[5 empty] | Subtotal mano de obra: |  |  | 0.21
3 |  |  | Costes directos complementarios
|  | % | Costes directos complementarios |  | 2 |  | 2.3 | 0.05
Coste de mantenimiento decenal: 0,16€ en los primeros 10 años. |  |  |  |  | Costes directos (1+2+3): |  |  | 2.35
Referencia y título de la norma |  |  |  | Aplicabilidad(a) |  | Obligatoriedad(b) |  | Sistema(c)
EN 1504-5:2004 |  |  |  | 1102010 |  | 112009 |  | 2+/4
Productos y sistemas para la protección y reparación de estructuras de hormigón. Definiciones, requisitos, control de calidad y evaluación de la conformidad. Parte 5: Inyecciones de hormigón.
(a) Fecha de aplicabilidad de la norma armonizada
(b) Fecha en que finaliza el período de coexistencia
(c) Sistema de evaluación y verificación de la constancia de las prestaciones