## Hoja 1
EPS100 | Ud | Pilar prefabricado de hormigón armado, imitación madera.
Pilar prefabricado de hormigón armado, de 30x30 cm y sección hueca, de 125 cm de altura, con 4 barras de acero de 12 mm de diámetro, acabado imitación madera, con una mano de lasur. Incluso hormigón HA-25/B/20/XC2 para relleno del pilar.
Código |  |  | Unidad | Descripción | Rendimiento |  | Precio unitario | Importe
1 |  |  |  | Materiales
mt07pha080b |  |  | Ud | Pilar prefabricado de hormigón armado, de 30x30 cm y sección hueca, de 125 cm de altura, con 4 barras de acero de 12 mm de diámetro, acabado imitación madera, con una mano de lasur. | 1 |  | 399.64 | 399.64
mt10haf010ctmu |  |  | m³ | Hormigón HA-25/B/20/XC2, fabricado en central. | 0.061 |  | 88.2 | 5.38
[5 empty] | Subtotal materiales: |  |  | 405.02
2 |  |  |  | Equipo y maquinaria
mq07gte010a |  |  | h | Grúa autopropulsada de brazo telescópico con una capacidad de elevación de 12 t y 20 m de altura máxima de trabajo. | 0.206 |  | 54.88 | 11.31
[5 empty] | Subtotal equipo y maquinaria: |  |  | 11.31
3 |  |  |  | Mano de obra
mo046 |  |  | h | Oficial 1ª montador de estructura prefabricada de hormigón. | 0.206 |  | 23.03 | 4.74
mo093 |  |  | h | Ayudante montador de estructura prefabricada de hormigón. | 0.413 |  | 21.86 | 9.03
[5 empty] | Subtotal mano de obra: |  |  | 13.77
4 |  |  |  | Costes directos complementarios
|  |  | % | Costes directos complementarios | 2 |  | 430.1 | 8.6
Coste de mantenimiento decenal: 30,71€ en los primeros 10 años. |  |  |  |  | Costes directos (1+2+3+4): |  |  | 438.7
Referencia y título de la norma | [5 empty] | Aplicabilidad(a) | Obligatoriedad(b) |  | Sistema(c)
EN 13225:2013 | [5 empty] | 882014 | 882015 |  | 2+
Productos prefabricados de hormigón. Elementos estructurales lineales.
(a) Fecha de aplicabilidad de la norma armonizada
(b) Fecha en que finaliza el período de coexistencia
(c) Sistema de evaluación y verificación de la constancia de las prestaciones