## Hoja 1
EPV010 | m | Viga prefabricada de hormigón armado.
Viga prefabricada de hormigón armado tipo T invertida, de 30 cm de anchura de alma, 30 cm de altura de talón, 45 cm de anchura total y 45 cm de altura total, con un momento flector máximo de 360 kN·m.
Código |  |  | Unidad | Descripción | Rendimiento |  | Precio unitario | Importe
1 |  |  |  | Materiales
mt07pha030aaaa1 |  |  | m | Viga prefabricada de hormigón armado tipo T invertida, de 30 cm de anchura de alma, 30 cm de altura de talón, 45 cm de anchura total y 45 cm de altura total, con un momento flector máximo de 360 kN·m, según UNE-EN 13225. | 1 |  | 223.07 | 223.07
[5 empty] | Subtotal materiales: |  |  | 223.07
2 |  |  |  | Equipo y maquinaria
mq07gte010c |  |  | h | Grúa autopropulsada de brazo telescópico con una capacidad de elevación de 30 t y 27 m de altura máxima de trabajo. | 0.05 |  | 75.04 | 3.75
[5 empty] | Subtotal equipo y maquinaria: |  |  | 3.75
3 |  |  |  | Mano de obra
mo046 |  |  | h | Oficial 1ª montador de estructura prefabricada de hormigón. | 0.05 |  | 23.03 | 1.15
mo093 |  |  | h | Ayudante montador de estructura prefabricada de hormigón. | 0.1 |  | 21.86 | 2.19
[5 empty] | Subtotal mano de obra: |  |  | 3.34
4 |  |  |  | Costes directos complementarios
|  |  | % | Costes directos complementarios | 2 |  | 230.16 | 4.6
Coste de mantenimiento decenal: 16,43€ en los primeros 10 años. |  |  |  |  | Costes directos (1+2+3+4): |  |  | 234.76
Referencia y título de la norma | [5 empty] | Aplicabilidad(a) | Obligatoriedad(b) |  | Sistema(c)
EN 13225:2013 | [5 empty] | 882014 | 882015 |  | 2+
Productos prefabricados de hormigón. Elementos estructurales lineales.
(a) Fecha de aplicabilidad de la norma armonizada
(b) Fecha en que finaliza el período de coexistencia
(c) Sistema de evaluación y verificación de la constancia de las prestaciones