## Hoja 1
EWE010 | m | Caja metálica de armadura de espera.
Caja metálica para fijar sobre el encofrado, con armadura simple de espera alojada en su interior, de 8 mm de diámetro, con terminación en gancho vertical, separación entre armaduras 100 mm, longitud del estribo 170 mm, anchura del estribo 48 mm y longitud de anclaje 300 mm, para la realización de encuentros entre dos elementos constructivos de hormigón armado.
Código |  |  | Unidad | Descripción | Rendimiento | Precio unitario | Importe
1 |  |  |  | Materiales
mt07ewe010aaa |  |  | m | Caja metálica para fijar sobre el encofrado, con armadura simple de espera alojada en su interior, de 8 mm de diámetro, con terminación en gancho vertical, separación entre armaduras 100 mm, longitud del estribo 170 mm, anchura del estribo 48 mm y longitud de anclaje 300 mm. | 1 | 20.34 | 20.34
[5 empty] | Subtotal materiales: |  | 20.34
2 |  |  |  | Mano de obra
mo042 |  |  | h | Oficial 1ª estructurista. | 0.1 | 23.03 | 2.3
mo089 |  |  | h | Ayudante estructurista. | 0.1 | 21.86 | 2.19
[5 empty] | Subtotal mano de obra: |  | 4.49
3 |  |  |  | Costes directos complementarios
|  |  | % | Costes directos complementarios | 2 | 24.83 | 0.5
Coste de mantenimiento decenal: 0,51€ en los primeros 10 años. |  |  |  |  | Costes directos (1+2+3): |  | 25.33