## Hoja 1
FAA006 | m |  | Punto singular para revestimiento exterior de fachada ventilada, de placas laminadas compactas de alta presión (HPL).
Coronación para revestimiento exterior de fachada ventilada, de placas laminadas compactas de alta presión (HPL), con pieza de remate de fachada de chapa plegada de acero prelacado, espesor 0,6 mm, desarrollo 150 mm y 4 pliegues.
Código |  | Unidad |  | Descripción | Rendimiento | Precio unitario | Importe
1 |  |  |  | Materiales
mt20rca010dc |  | m |  | Pieza de remate de fachada de chapa plegada de acero prelacado, espesor 0,6 mm, desarrollo 150 mm y 4 pliegues. | 1 | 5.46 | 5.46
[5 empty] | Subtotal materiales: |  | 5.46
2 |  |  |  | Mano de obra
mo052 |  | h |  | Oficial 1ª montador de sistemas de fachadas prefabricadas. | 0.4 | 22.74 | 9.1
mo099 |  | h |  | Ayudante montador de sistemas de fachadas prefabricadas. | 0.4 | 21.02 | 8.41
[5 empty] | Subtotal mano de obra: |  | 17.51
3 |  |  |  | Costes directos complementarios
|  | % |  | Costes directos complementarios | 3 | 22.97 | 0.69
Coste de mantenimiento decenal: 4,02€ en los primeros 10 años. |  |  |  |  | Costes directos (1+2+3): |  | 23.66