## Hoja 1
FAL011 | m |  | Punto singular para revestimiento exterior de fachada ventilada, de placas de lana mineral comprimida. Sistema "ROCKPANEL".
Coronación para revestimiento exterior de fachada ventilada, de placas de lana mineral comprimida, sistema "ROCKPANEL", con perfil de cierre superior, de aleación de aluminio EN AW-6063 T6 Perfil I "ROCKPANEL", color blanco, de 1,1 mm de espesor y 3055 mm de longitud; colocación con tornillos de acero inoxidable A2 sobre la subestructura soporte.
Código |  | Unidad |  | Descripción | Rendimiento | Precio unitario | Importe
1 |  |  |  | Materiales
mt12plr020lc |  | m |  | Perfil de cierre superior, de aleación de aluminio EN AW-6063 T6 Perfil I "ROCKPANEL", color blanco, de 1,1 mm de espesor y 3055 mm de longitud, para coronación de fachada; con tornillos de acero inoxidable A2 para la fijación a la subestructura soporte. | 1 | 3.5 | 3.5
[5 empty] | Subtotal materiales: |  | 3.5
2 |  |  |  | Mano de obra
mo052 |  | h |  | Oficial 1ª montador de sistemas de fachadas prefabricadas. | 0.7 | 22.74 | 15.92
mo099 |  | h |  | Ayudante montador de sistemas de fachadas prefabricadas. | 0.7 | 21.02 | 14.71
[5 empty] | Subtotal mano de obra: |  | 30.63
3 |  |  |  | Costes directos complementarios
|  | % |  | Costes directos complementarios | 2 | 34.13 | 0.68
[5 empty] | Costes directos (1+2+3): |  | 34.81