## Hoja 1
FCA040 | m |  | Dintel de chapa de acero.
Dintel metálico, de chapa de acero S275JR de 2,5 mm de espesor, de 140 mm de anchura, con rigidizadores, acabado lacado con pintura de poliéster para exteriores. Incluso accesorios de fijación.
Código |  | Unidad |  | Descripción | Rendimiento | Precio unitario | Importe
1 |  |  |  | Materiales
mt20dah010y |  | m |  | Dintel metálico, de chapa de acero S275JR de 2,5 mm de espesor, de 140 mm de anchura, con rigidizadores, acabado lacado con pintura de poliéster para exteriores. | 1 | 18.28 | 18.28
mt20dah005 |  | Ud |  | Kit de accesorios de fijación para dintel de chapa de acero, formado por tirantes de pletina, soportes y fijaciones mecánicas. | 1 | 4 | 4
[5 empty] | Subtotal materiales: |  | 22.28
2 |  |  |  | Mano de obra
mo020 |  | h |  | Oficial 1ª construcción. | 0.2 | 22.13 | 4.43
mo113 |  | h |  | Peón ordinario construcción. | 0.4 | 20.78 | 8.31
[5 empty] | Subtotal mano de obra: |  | 12.74
3 |  |  |  | Costes directos complementarios
|  | % |  | Costes directos complementarios | 2 | 35.02 | 0.7
Coste de mantenimiento decenal: 1,79€ en los primeros 10 años. |  |  |  |  | Costes directos (1+2+3): |  | 35.72