## Hoja 1
FCP010 | Ud |  | Cajón túnel de persiana enrollable, de poliestireno expandido.
Cajón túnel de persiana enrollable de poliestireno expandido (EPS), de 30 kg/m³ de densidad, reforzado con varillas de acero, de 22 cm de anchura, 25 cm de altura y 100 cm de longitud, para revestir. El precio no incluye el dintel, la persiana ni el revestimiento.
Código |  | Unidad |  | Descripción | Rendimiento | Precio unitario | Importe
1 |  |  |  | Materiales
mt20cap010aa |  | Ud |  | Cajón túnel de persiana enrollable de poliestireno expandido (EPS), de 30 kg/m³ de densidad, reforzado con varillas de acero, de 22 cm de anchura, 25 cm de altura y 100 cm de longitud; con placas de contención, testeros, anclajes, eje, rodamientos, tapa de registro inferior y guías. | 1 | 97 | 97
[5 empty] | Subtotal materiales: |  | 97
2 |  |  |  | Mano de obra
mo011 |  | h |  | Oficial 1ª montador. | 0.15 | 22.74 | 3.41
mo080 |  | h |  | Ayudante montador. | 0.15 | 21.02 | 3.15
[5 empty] | Subtotal mano de obra: |  | 6.56
3 |  |  |  | Costes directos complementarios
|  | % |  | Costes directos complementarios | 2 | 103.56 | 2.07
Coste de mantenimiento decenal: 22,82€ en los primeros 10 años. |  |  |  |  | Costes directos (1+2+3): |  | 105.63