## Hoja 1
FCU010 | m |  | Dintel de perfil de aluminio.
Dintel de aluminio, con goterón, BS DINTEL 115G "BS DINTEL", de 11,5 cm de anchura y de 3,4 cm de altura, de perfil de aluminio extruido de 3,2 mm de espesor, de aleación 6060, con tratamiento térmico T5, acabado lacado. Incluso accesorios de fijación.
Código |  | Unidad |  | Descripción | Rendimiento | Precio unitario | Importe
1 |  |  |  | Materiales
mt20dcu010q |  | m |  | Dintel de aluminio, con goterón, BS DINTEL 115G "BS DINTEL", de 11,5 cm de anchura y de 3,4 cm de altura, de perfil de aluminio extruido de 3,2 mm de espesor, de aleación 6060, con tratamiento térmico T5, acabado lacado; según UNE-EN 12020-2. | 1 | 22.5 | 22.5
mt20dcu005e |  | Ud |  | Kit de accesorios de fijación, para BS DINTEL 115G, "BS DINTEL", formado por canal, manguito metálico, varillas roscadas M8, tacos y fijaciones mecánicas. | 1 | 1.9 | 1.9
[5 empty] | Subtotal materiales: |  | 24.4
2 |  |  |  | Mano de obra
mo020 |  | h |  | Oficial 1ª construcción. | 0.2 | 22.13 | 4.43
mo113 |  | h |  | Peón ordinario construcción. | 0.2 | 20.78 | 4.16
[5 empty] | Subtotal mano de obra: |  | 8.59
3 |  |  |  | Costes directos complementarios
|  | % |  | Costes directos complementarios | 2 | 32.99 | 0.66
Coste de mantenimiento decenal: 1,68€ en los primeros 10 años. |  |  |  |  | Costes directos (1+2+3): |  | 33.65