## Hoja 1
FDB020 | Ud | Pilastra.
Pilastra de piedra tosca para balaustrada de sección cuadrada de 25x25x70 cm, con remate en forma de bola.
Código |  | Unidad | Descripción |  | Rendimiento |  | Precio unitario | Importe
1 |  |  | Materiales
mt20bhp045a |  | Ud | Pilar cuadrado de piedra tosca para balaustrada, 25x25x70 cm, incluso base. |  | 1 |  | 28.17 | 28.17
mt20bhp065bc |  | Ud | Remate bola de piedra tosca para pilastra de balaustrada, 30x30x35 cm. |  | 1 |  | 7.56 | 7.56
mt08aaa010a |  | m³ | Agua. |  | 0.006 |  | 1.5 | 0.01
mt09mif010Ma |  | t | Mortero industrial para albañilería, de cemento y cal, color blanco, categoría M-5 (resistencia a compresión 5 N/mm²), suministrado en sacos, según UNE-EN 998-2. |  | 0.002 |  | 107.48 | 0.21
[5 empty] | Subtotal materiales: |  |  | 35.95
2 |  |  | Mano de obra
mo020 |  | h | Oficial 1ª construcción. |  | 0.2 |  | 22.13 | 4.43
mo113 |  | h | Peón ordinario construcción. |  | 0.205 |  | 20.78 | 4.26
[5 empty] | Subtotal mano de obra: |  |  | 8.69
3 |  |  | Costes directos complementarios
|  | % | Costes directos complementarios |  | 2 |  | 44.64 | 0.89
Coste de mantenimiento decenal: 6,37€ en los primeros 10 años. |  |  |  |  | Costes directos (1+2+3): |  |  | 45.53
Referencia y título de la norma |  |  |  | Aplicabilidad(a) |  | Obligatoriedad(b) |  | Sistema(c)
EN 998-2:2016 |  |  |  | 1182020 |  | 1182020 |  | 2+/4
Especificaciones de los morteros para albañilería. Parte 2: Morteros para albañilería
(a) Fecha de aplicabilidad de la norma armonizada
(b) Fecha en que finaliza el período de coexistencia
(c) Sistema de evaluación y verificación de la constancia de las prestaciones