## Hoja 1
FDD270 | m |  | Barandilla de hueco, de madera.
Barandilla de madera de pino país barnizada, de 90 cm de altura, para hueco poligonal de forjado, fijada mediante anclaje mecánico con tacos de nylon y tornillos de acero.
Código |  | Unidad |  | Descripción | Rendimiento | Precio unitario | Importe
1 |  |  |  | Materiales
mt26aaa033a |  | Ud |  | Anclaje mecánico con taco de nylon y tornillo de acero galvanizado, de cabeza avellanada. | 2 | 0.29 | 0.58
mt22dbe010aj |  | m |  | Barandilla de madera de pino país barnizada, de 90 cm de altura con pasamanos superior y zócalo inferior de 65x70 mm de diámetro, balaustres torneados de 5 cm ensamblados cada 12 cm, para hueco poligonal de forjado. | 1 | 159.84 | 159.84
[5 empty] | Subtotal materiales: |  | 160.42
2 |  |  |  | Mano de obra
mo017 |  | h |  | Oficial 1ª carpintero. | 0.7 | 22.45 | 15.72
mo058 |  | h |  | Ayudante carpintero. | 0.5 | 21.15 | 10.58
[5 empty] | Subtotal mano de obra: |  | 26.3
3 |  |  |  | Costes directos complementarios
|  | % |  | Costes directos complementarios | 2 | 186.72 | 3.73
Coste de mantenimiento decenal: 9,52€ en los primeros 10 años. |  |  |  |  | Costes directos (1+2+3): |  | 190.45