## Hoja 1
FDD280 | m |  | Barandilla de hueco, de acero inoxidable.
Barandilla de acero inoxidable AISI 304 de 100 cm de altura, compuesta de pasamanos de 50 mm de diámetro sujeto a montantes verticales de 40x40 mm y entrepaño de 3 barrotes macizos horizontales soldados a los montantes, para hueco poligonal de forjado, fijada mediante anclaje mecánico con tacos de nylon y tornillos de acero.
Código |  | Unidad |  | Descripción | Rendimiento | Precio unitario | Importe
1 |  |  |  | Materiales
mt26aaa033a |  | Ud |  | Anclaje mecánico con taco de nylon y tornillo de acero galvanizado, de cabeza avellanada. | 2 | 0.29 | 0.58
mt26dbe310f |  | m |  | Barandilla de acero inoxidable AISI 304 de 100 cm de altura, compuesta de pasamanos de 50 mm de diámetro sujeto a montantes verticales de 40x40 mm dispuestos cada 120 cm y entrepaño de 3 barrotes macizos horizontales de 12 mm de diámetro soldados a los montantes, para hueco poligonal de forjado. | 1 | 219.6 | 219.6
[5 empty] | Subtotal materiales: |  | 220.18
2 |  |  |  | Equipo y maquinaria
mq08sol020 |  | h |  | Equipo y elementos auxiliares para soldadura eléctrica. | 0.1 | 3.42 | 0.34
[5 empty] | Subtotal equipo y maquinaria: |  | 0.34
3 |  |  |  | Mano de obra
mo018 |  | h |  | Oficial 1ª cerrajero. | 0.5 | 22.42 | 11.21
mo059 |  | h |  | Ayudante cerrajero. | 0.3 | 21.06 | 6.32
[5 empty] | Subtotal mano de obra: |  | 17.53
4 |  |  |  | Costes directos complementarios
|  | % |  | Costes directos complementarios | 2 | 238.05 | 4.76
Coste de mantenimiento decenal: 12,14€ en los primeros 10 años. |  |  |  |  | Costes directos (1+2+3+4): |  | 242.81