## Hoja 1
FFR030 | m² |  | Hoja interior de fachada de dos hojas, de fábrica de ladrillo de hormigón para revestir.
Hoja interior de fachada de dos hojas, de 12 cm de espesor, de fábrica de ladrillo de hormigón perforado acústico, para revestir, 25x12x9,5 cm, con juntas horizontales y verticales de 10 mm de espesor, junta rehundida, recibida con mortero de cemento industrial, color gris, M-5, suministrado a granel. Dintel de fábrica para revestir sobre perfil laminado.
Código |  | Unidad |  | Descripción | Rendimiento |  |  | Precio unitario | Importe
1 |  |  |  | Materiales
mt04lpw020a |  | Ud |  | Ladrillo de hormigón perforado acústico, para revestir, 25x12x9,5 cm, con un aislamiento a ruido aéreo de 50 dB(A). | 39 |  |  | 0.22 | 8.58
mt08aaa010a |  | m³ |  | Agua. | 0.006 |  |  | 1.5 | 0.01
mt09mif010cb |  | t |  | Mortero industrial para albañilería, de cemento, color gris, categoría M-5 (resistencia a compresión 5 N/mm²), suministrado a granel, según UNE-EN 998-2. | 0.034 |  |  | 50.2 | 1.71
[5 empty] | Subtotal materiales: |  |  |  | 10.3
2 |  |  |  | Equipo y maquinaria
mq06mms010 |  | h |  | Mezclador continuo con silo, para mortero industrial en seco, suministrado a granel. | 0.128 |  |  | 1.94 | 0.25
[5 empty] | Subtotal equipo y maquinaria: |  |  |  | 0.25
3 |  |  |  | Mano de obra
mo021 |  | h |  | Oficial 1ª construcción en trabajos de albañilería. | 0.592 |  |  | 22.13 | 13.1
mo114 |  | h |  | Peón ordinario construcción en trabajos de albañilería. | 0.37 |  |  | 20.78 | 7.69
[5 empty] | Subtotal mano de obra: |  |  |  | 20.79
4 |  |  |  | Costes directos complementarios
|  | % |  | Costes directos complementarios | 3 |  |  | 31.34 | 0.94
Coste de mantenimiento decenal: 2,58€ en los primeros 10 años. |  |  |  |  | Costes directos (1+2+3+4): |  |  |  | 32.28
Referencia y título de la norma | [5 empty] | Aplicabilidad(a) | Obligatoriedad(b) |  | Sistema(c)
EN 998-2:2016 | [5 empty] | 1182020 | 1182020 |  | 2+/4
Especificaciones de los morteros para albañilería. Parte 2: Morteros para albañilería
(a) Fecha de aplicabilidad de la norma armonizada
(b) Fecha en que finaliza el período de coexistencia
(c) Sistema de evaluación y verificación de la constancia de las prestaciones