## Hoja 1
FLA031 | m | Punto singular para fachada de paneles sándwich aislantes.
Coronación para fachada de paneles sándwich aislantes, con chapa plegada de acero galvanizado, de 0,8 mm de espesor, 30 cm de desarrollo y 4 pliegues, con remaches para la unión de las chapas entre sí. Incluso accesorios de fijación de las piezas, y sellador adhesivo monocomponente, para el sellado de las juntas entre chapas.
Código |  |  | Unidad | Descripción | Rendimiento | Precio unitario | Importe
1 |  |  |  | Materiales
mt12www020dedd |  |  | m | Chapa plegada de acero galvanizado, de 0,8 mm de espesor, 30 cm de desarrollo y 4 pliegues, con remaches para la unión de las chapas entre sí. | 1 | 5.7 | 5.7
mt13ccg030d |  |  | Ud | Tornillo autorroscante de 6,5x130 mm de acero galvanizado, con arandela. | 6 | 0.35 | 2.1
mt22www010d |  |  | Ud | Cartucho de 290 ml de sellador adhesivo monocomponente, neutro, superelástico, a base de polímero MS, color transparente, con resistencia a la intemperie y a los rayos UV y elongación hasta rotura 750%. | 0.1 | 5.29 | 0.53
[5 empty] | Subtotal materiales: |  | 8.33
2 |  |  |  | Mano de obra
mo051 |  |  | h | Oficial 1ª montador de cerramientos industriales. | 0.25 | 22.74 | 5.69
mo098 |  |  | h | Ayudante montador de cerramientos industriales. | 0.125 | 21.02 | 2.63
[5 empty] | Subtotal mano de obra: |  | 8.32
3 |  |  |  | Costes directos complementarios
|  |  | % | Costes directos complementarios | 2 | 16.65 | 0.33
Coste de mantenimiento decenal: 2,72€ en los primeros 10 años. |  |  |  |  | Costes directos (1+2+3): |  | 16.98