## Hoja 1
FLO025 | m² |  | Fachada de placas de policarbonato celular "ACH".
Fachada de placas translúcidas planas de policarbonato celular, ACH 40/333 "ACH", de 30 mm de espesor y 333 mm de anchura, fijadas mecánicamente a una estructura portante o auxiliar. Incluso accesorios de fijación de las placas. El precio no incluye la estructura soporte ni la resolución de puntos singulares.
Código |  | Unidad |  | Descripción | Rendimiento | Precio unitario | Importe
1 |  |  |  | Materiales
mt13lpa040c |  | m² |  | Placa translúcida plana de policarbonato celular, ACH 40/333 "ACH", de 30 mm de espesor y 333 mm de anchura, conductividad térmica 1,3 W/(mK), Euroclase B-s1, d0 de reacción al fuego, según UNE-EN 13501-1, proporcionando un aislamiento acústico de 21 dB y con tratamiento a los rayos UV en su cara exterior. | 1 | 54.18 | 54.18
mt13lpa110c |  | Ud |  | Kit de accesorios de fijación "ACH", para placas de policarbonato celular, en fachadas. | 0.2 | 30 | 6
[5 empty] | Subtotal materiales: |  | 60.18
2 |  |  |  | Mano de obra
mo051 |  | h |  | Oficial 1ª montador de cerramientos industriales. | 0.1 | 22.74 | 2.27
mo098 |  | h |  | Ayudante montador de cerramientos industriales. | 0.1 | 21.02 | 2.1
[5 empty] | Subtotal mano de obra: |  | 4.37
3 |  |  |  | Costes directos complementarios
|  | % |  | Costes directos complementarios | 2 | 64.55 | 1.29
Coste de mantenimiento decenal: 13,10€ en los primeros 10 años. |  |  |  |  | Costes directos (1+2+3): |  | 65.84