## Hoja 1
FLY100 | m | Coronación de fachada ligera.
Coronación de fachada ligera, de chapa plegada de acero inoxidable AISI 304, de 1,5 mm de espesor y 1000 mm de desarrollo, acabado mate, fijada con tornillos ocultos. Incluso piezas de acero y cordón de silicona neutra para el sellado de juntas.
Código |  | Unidad | Descripción |  | Rendimiento |  | Precio unitario | Importe
1 |  |  | Materiales
mt07ala210b |  | kg | Pieza de acero UNE-EN 10025 S275JO, compuesta por perfiles laminados en caliente de las series L, LD, T, redondo, cuadrado, rectangular y pletina, trabajado en taller, acabado galvanizado en caliente. |  | 4.563 |  | 4.73 | 21.58
mt12www010i |  | m | Chapa plegada de acero inoxidable AISI 304, de 1,5 mm de espesor y 1000 mm de desarrollo, acabado mate. |  | 1 |  | 33.49 | 33.49
mt12ppl016 |  | Ud | Tornillo autorroscante protegido contra la oxidación. |  | 4 |  | 0.04 | 0.16
mt15sja100 |  | Ud | Cartucho de masilla de silicona neutra. |  | 0.15 |  | 3.13 | 0.47
[5 empty] | Subtotal materiales: |  |  | 55.7
2 |  |  | Mano de obra
mo052 |  | h | Oficial 1ª montador de sistemas de fachadas prefabricadas. |  | 0.54 |  | 22.74 | 12.28
mo099 |  | h | Ayudante montador de sistemas de fachadas prefabricadas. |  | 0.54 |  | 21.02 | 11.35
[5 empty] | Subtotal mano de obra: |  |  | 23.63
3 |  |  | Costes directos complementarios
|  | % | Costes directos complementarios |  | 2 |  | 79.33 | 1.59
Coste de mantenimiento decenal: 7,28€ en los primeros 10 años. |  |  |  |  | Costes directos (1+2+3): |  |  | 80.92
Referencia y título de la norma |  |  |  | Aplicabilidad(a) |  | Obligatoriedad(b) |  | Sistema(c)
EN 10025-1:2004 |  |  |  | 192005 |  | 192006 |  | 2+
Productos laminados en caliente, de acero no aleado, para construcciones metálicas de uso general. Parte 1: Condiciones generales de suministro.
(a) Fecha de aplicabilidad de la norma armonizada
(b) Fecha en que finaliza el período de coexistencia
(c) Sistema de evaluación y verificación de la constancia de las prestaciones