## Hoja 1
FOA010 | Ud |  | Mampara de acero.
Mampara ciega de 4x2,9 m, de acero galvanizado, con aislamiento intermedio de lana mineral y remate superior acristalado.
Código |  | Unidad |  | Descripción | Rendimiento | Precio unitario | Importe
1 |  |  |  | Materiales
mt26mac010a |  | m² |  | Panel ciego machihembrado para mamparas, formado por dos chapas de acero galvanizado con aislamiento intermedio de lana mineral de conductividad térmica 0,039 W/(mK). | 8.2 | 80.49 | 660.02
mt26mac020a |  | m |  | Perfil en "U" de acero galvanizado de acero galvanizado para mamparas. | 9.7 | 4.26 | 41.32
mt26mac030a |  | m |  | Rodapié de acero galvanizado para mamparas. | 3.9 | 4.43 | 17.28
mt21vpi010d |  | m² |  | Luna incolora, de 8 mm de espesor. Según UNE-EN 410 y UNE-EN 673. | 3 | 30.5 | 91.5
mt26mac040 |  | m |  | Perfil de aluminio lacado para recibido del vidrio en mamparas. | 8.5 | 5.83 | 49.56
[5 empty] | Subtotal materiales: |  | 859.68
2 |  |  |  | Mano de obra
mo011 |  | h |  | Oficial 1ª montador. | 6 | 22.74 | 136.44
mo080 |  | h |  | Ayudante montador. | 6 | 21.02 | 126.12
[5 empty] | Subtotal mano de obra: |  | 262.56
3 |  |  |  | Costes directos complementarios
|  | % |  | Costes directos complementarios | 2 | 1122.24 | 22.44
Coste de mantenimiento decenal: 206,04€ en los primeros 10 años. |  |  |  |  | Costes directos (1+2+3): |  | 1144.68