## Hoja 1
FOL010 | Ud |  | Mampara de aluminio.
Mampara de 4x2,9 m, de aluminio prelacado, acristalada en la mitad de su superficie, con aislamiento intermedio de lana mineral y remate superior de aluminio prelacado.
Código |  | Unidad |  | Descripción | Rendimiento | Precio unitario | Importe
1 |  |  |  | Materiales
mt26mal010a |  | m² |  | Panel ciego machihembrado para mamparas, formado por dos chapas de aluminio prelacado con aislamiento intermedio de lana mineral de conductividad térmica 0,039 W/(mK). | 7 | 67.8 | 474.6
mt26mal020a |  | m |  | Perfil en "U" de aluminio prelacado para mamparas. | 9.7 | 7.77 | 75.37
mt26mal030a |  | m |  | Rodapié de aluminio prelacado para mamparas. | 3.9 | 9.94 | 38.77
mt21vpi010d |  | m² |  | Luna incolora, de 8 mm de espesor. Según UNE-EN 410 y UNE-EN 673. | 4 | 30.5 | 122
mt26mac040 |  | m |  | Perfil de aluminio lacado para recibido del vidrio en mamparas. | 13 | 5.83 | 75.79
[5 empty] | Subtotal materiales: |  | 786.53
2 |  |  |  | Mano de obra
mo011 |  | h |  | Oficial 1ª montador. | 6 | 22.74 | 136.44
mo080 |  | h |  | Ayudante montador. | 6 | 21.02 | 126.12
[5 empty] | Subtotal mano de obra: |  | 262.56
3 |  |  |  | Costes directos complementarios
|  | % |  | Costes directos complementarios | 2 | 1049.09 | 20.98
Coste de mantenimiento decenal: 149,81€ en los primeros 10 años. |  |  |  |  | Costes directos (1+2+3): |  | 1070.07