## Hoja 1
FSM120 | m² |  | Sistema ETICS "THERMOCHIP" de aislamiento térmico por el exterior de fachadas.
Aislamiento térmico por el exterior de fachadas, de entramado ligero de madera, con sistema ETICS, formado por: panel sándwich machihembrado en las cuatro caras, Thermochip Sate, TFBCY 12-60-12 "THERMOCHIP", compuesto de: cara exterior de placa de cemento reforzado con fibras, de 12 mm de espesor, núcleo aislante de espuma de poliestireno extruido de 60 mm de espesor y cara interior de placa de yeso reforzado con fibras, de 12 mm de espesor, de 2400x550 mm, transmitancia térmica 0,527 W/(m²K), Euroclase B-s1, d0 de reacción al fuego, según UNE-EN 13501-1, fijado al soporte con tornillos autorroscantes de cabeza avellanada, de acero galvanizado; capa de regularización de mortero flexible monocomponente de altas prestaciones, aplicación manual, armado con malla de fibra de vidrio de 160 g/m², de 5x4 mm de luz de malla y de 160 g/m² de masa superficial; capa de acabado de mortero a base de resinas acrílicas en dispersión acuosa, color a elegir, aplicación manual. Incluso, perfiles de esquina de PVC con malla. El precio incluye la ejecución de remates en los encuentros con paramentos y revestimientos u otros elementos recibidos en su superficie.
Código |  | Unidad |  | Descripción | Rendimiento | Precio unitario | Importe
1 |  |  |  | Materiales
mt13pst020i |  | m² |  | Panel sándwich machihembrado en las cuatro caras, Thermochip Sate, TFBCY 12-60-12 "THERMOCHIP", compuesto de: cara exterior de placa de cemento reforzado con fibras, de 12 mm de espesor, núcleo aislante de espuma de poliestireno extruido de 60 mm de espesor y cara interior de placa de yeso reforzado con fibras, de 12 mm de espesor, de 2400x550 mm, transmitancia térmica 0,527 W/(m²K), Euroclase B-s1, d0 de reacción al fuego, según UNE-EN 13501-1. | 1.05 | 63.7 | 66.89
mt13pst100k |  | Ud |  | Tornillo autorroscante de cabeza avellanada, de acero galvanizado, de 6 mm de diámetro y 140 mm de longitud. | 12 | 0.53 | 6.36
mt28mag020a |  | l |  | Mortero flexible monocomponente de altas prestaciones, permeable al vapor de agua y resistente a la intemperie, para aplicar con llana. | 1 | 1.13 | 1.13
mt28mag100a |  | m² |  | Malla de fibra de vidrio de 160 g/m², de 5x4 mm de luz de malla y de 160 g/m² de masa superficial, para armar morteros. | 1.1 | 1.34 | 1.47
mt28mag030c |  | kg |  | Mortero a base de resinas acrílicas en dispersión acuosa, color a elegir, aplicación manual. | 2.5 | 2.88 | 7.2
mt28mop070b |  | m |  | Perfil de esquina de PVC con malla, para refuerzo de cantos. | 0.3 | 0.5 | 0.15
[5 empty] | Subtotal materiales: |  | 83.2
2 |  |  |  | Mano de obra
mo054 |  | h |  | Oficial 1ª montador de aislamientos. | 0.1 | 22.74 | 2.27
mo101 |  | h |  | Ayudante montador de aislamientos. | 0.1 | 21.02 | 2.1
mo039 |  | h |  | Oficial 1ª revocador. | 0.6 | 22.13 | 13.28
mo079 |  | h |  | Ayudante revocador. | 0.6 | 21.02 | 12.61
[5 empty] | Subtotal mano de obra: |  | 30.26
3 |  |  |  | Costes directos complementarios
|  | % |  | Costes directos complementarios | 2 | 113.46 | 2.27
[5 empty] | Costes directos (1+2+3): |  | 115.73