## Hoja 1
FUF020 | Ud | Partición acristalada fija, cortafuegos, con perfiles verticales y horizontales.
Partición acristalada fija, cortafuegos, con perfiles verticales y horizontales, de 300 cm de anchura y 210 cm de altura, formada por: vidrio cortafuegos, con doble acristalamiento, Promaglas F1-120, "PROMAT" y estructura de perfiles de acero lacado de 50x20x2 mm, fijada a los paramentos. Incluso material auxiliar para montaje, cinta Promaglas-Systemglas y silicona translúcida Promaseal Systemglas para sellado de juntas entre el vidrio y la estructura.
Código |  | Unidad | Descripción | Rendimiento | Precio unitario | Importe
1 |  |  | Materiales
mt21pro010DS |  | m² | Vidrio cortafuegos, con doble acristalamiento, Promaglas F1-120, 8/38/8 "PROMAT", conjunto formado por vidrio exterior templado de 8 mm, cámara de gel intumescente con perfil separador de aluminio y doble sellado perimetral, de 38 mm y vidrio interior templado de 8 mm de espesor; resistencia al fuego EI120, según UNE-EN 13501-1; 54 mm de espesor total; para partición acristalada fija con una superficie entre 2 y 5 m². | 6.3 | 1456.85 | 9178.16
mt41php010 |  | Ud | Cartucho de 310 ml de silicona translúcida Promaseal Systemglas "PROMAT". | 5.16 | 17.55 | 90.56
mt41php020d |  | m | Cinta Promaglas-Systemglas "PROMAT", de fibras minerales, 12x3 mm, para el sellado de juntas entre el vidrio y la estructura. | 34.4 | 0.65 | 22.36
mt26pmt010h |  | m | Estructura de perfiles de acero lacado, de 50x20x2 mm, para montaje de partición acristalada cortafuegos Promaglas F1 "PROMAT", con resistencia al fuego EI120, según UNE-EN 13501-1. | 17.2 | 75 | 1290
|  |  |  | Subtotal materiales: |  | 10581.1
2 |  |  | Mano de obra
mo011 |  | h | Oficial 1ª montador. | 51.534 | 22.74 | 1171.88
mo080 |  | h | Ayudante montador. | 51.534 | 21.02 | 1083.24
|  |  |  | Subtotal mano de obra: |  | 2255.12
3 |  |  | Costes directos complementarios
|  | % | Costes directos complementarios | 2 | 12836.2 | 256.72
Coste de mantenimiento decenal: 1.833,01€ en los primeros 10 años. |  |  |  | Costes directos (1+2+3): |  | 13092.9