## Hoja 1
FUO010 | m² |  | Cerramiento acristalado con perfiles en "U" de vidrio impreso.
Cerramiento acristalado plano con perfiles en "U" de vidrio impreso translúcido sin armar, de 41+232+41 mm y 6 mm de espesor, colocados en peine para pared simple. Incluso bastidor, accesorios de montaje, perfiles de remate, silicona incolora para sellado de juntas y material auxiliar.
Código |  | Unidad |  | Descripción |  | Rendimiento |  | Precio unitario | Importe
1 |  |  |  | Materiales
mt21vcg010a |  | m² |  | Vidrio impreso translúcido sin armar de perfil en "U", de 41+232+41 mm y 6 mm de espesor, con bastidor, perfiles de remate y accesorios de montaje. Según UNE-EN 572-7 y UNE-EN 572-9. |  | 1.012 |  | 61.2 | 61.93
mt21vva015a |  | Ud |  | Cartucho de 310 ml de silicona neutra, incolora, dureza Shore A aproximada de 23, según UNE-EN ISO 868 y recuperación elástica >=80%, según UNE-EN ISO 7389. |  | 0.58 |  | 5.77 | 3.35
mt21vva021 |  | Ud |  | Material auxiliar para la colocación de vidrios. |  | 2 |  | 1.26 | 2.52
[6 empty] | Subtotal materiales: |  |  | 67.8
2 |  |  |  | Mano de obra
mo055 |  | h |  | Oficial 1ª cristalero. |  | 0.6 |  | 23.55 | 14.13
mo110 |  | h |  | Ayudante cristalero. |  | 0.6 |  | 22.35 | 13.41
[6 empty] | Subtotal mano de obra: |  |  | 27.54
3 |  |  |  | Costes directos complementarios
|  | % |  | Costes directos complementarios |  | 2 |  | 95.34 | 1.91
Coste de mantenimiento decenal: 22,37€ en los primeros 10 años. | [5 empty] | Costes directos (1+2+3): |  |  | 97.25
Referencia y título de la norma |  |  |  |  | Aplicabilidad(a) |  | Obligatoriedad(b) |  | Sistema(c)
EN 572-9:2004 |  |  |  |  | 192005 |  | 192006 |  | 1/3/4
Vidrio para la construcción. Productos básicos de vidrio. Vidrio de silicato sodocálcico. Parte 9: Evaluación de la conformidad/Norma de producto.
(a) Fecha de aplicabilidad de la norma armonizada
(b) Fecha en que finaliza el período de coexistencia
(c) Sistema de evaluación y verificación de la constancia de las prestaciones