## Hoja 1
FUV010 | m² | Cerramiento de fachada de bloques de vidrio moldeado.
Cerramiento de fachada de fábrica de bloques huecos de vidrio moldeado ondulado, incoloro, 190x190x80 mm, recibidos con adhesivo cementoso, color blanco, compuesto por cemento blanco de alta resistencia, áridos especiales de granulometría seleccionada y aditivos plastificantes, y varillas de acero galvanizado, con juntas perimetrales de 3,5 cm de espesor y juntas entre bloques de 1 cm de espesor mínimo, con banda autoadhesiva desolidarizante de espuma de poliuretano de celdas cerradas, de 3,2 mm de espesor y 70 mm de anchura. Incluso crucetas de PVC para la colocación de bloques de vidrio moldeado y silicona para sellado perimetral.
Código |  | Unidad | Descripción |  | Rendimiento |  | Precio unitario | Importe
1 |  |  | Materiales
mt12psg041c |  | m | Banda autoadhesiva desolidarizante de espuma de poliuretano de celdas cerradas, de 3,2 mm de espesor y 70 mm de anchura, resistencia térmica 0,10 m²K/W, conductividad térmica 0,032 W/(mK). |  | 0.5 |  | 0.33 | 0.17
mt21vmh010ada |  | Ud | Bloque hueco de vidrio moldeado ondulado, incoloro, 190x190x80 mm, según UNE-EN 1051-2. |  | 25 |  | 2.61 | 65.25
mt09mcp260a |  | kg | Adhesivo cementoso, color blanco, compuesto por cemento blanco de alta resistencia, áridos especiales de granulometría seleccionada y aditivos plastificantes, para el montaje y rejuntado de bloques de vidrio. |  | 12 |  | 0.54 | 6.48
mt07www060a |  | kg | Varilla de acero galvanizado, de 6 mm de diámetro. |  | 2.35 |  | 3.8 | 8.93
mt21vva110 |  | Ud | Repercusión, por m², de crucetas de PVC para la colocación de bloques de vidrio moldeado. |  | 1 |  | 3.35 | 3.35
mt15sja025b |  | Ud | Cartucho de silicona acética monocomponente, antimoho, color transparente, de 310 ml. |  | 0.5 |  | 6.73 | 3.37
[5 empty] | Subtotal materiales: |  |  | 87.55
2 |  |  | Mano de obra
mo021 |  | h | Oficial 1ª construcción en trabajos de albañilería. |  | 3.024 |  | 22.13 | 66.92
mo114 |  | h | Peón ordinario construcción en trabajos de albañilería. |  | 1.512 |  | 20.78 | 31.42
[5 empty] | Subtotal mano de obra: |  |  | 98.34
3 |  |  | Costes directos complementarios
|  | % | Costes directos complementarios |  | 2 |  | 185.89 | 3.72
Coste de mantenimiento decenal: 13,27€ en los primeros 10 años. |  |  |  |  | Costes directos (1+2+3): |  |  | 189.61
Referencia y título de la norma |  |  |  | Aplicabilidad(a) |  | Obligatoriedad(b) |  | Sistema(c)
EN 1051-2:2007 |  |  |  | 112009 |  | 112010 |  | 1/3/4
Vidrio para la edificación. Bloques de vidrio y paveses de vidrio. Parte 2: Evaluación de la conformidad/Norma de producto.
(a) Fecha de aplicabilidad de la norma armonizada
(b) Fecha en que finaliza el período de coexistencia
(c) Sistema de evaluación y verificación de la constancia de las prestaciones