## Hoja 1
HFI021 | m | Forrado de conductos para instalaciones, con placas de yeso laminado, sistema "KNAUF".
Forrado de conductos para instalaciones, en un rincón de la tabiquería, de 50 cm de longitud y 25 cm de anchura, realizado con placas de yeso laminado dispuestas en una cara y estructura simple autoportante, sistema K251.es, compuesto de: entramado autoportante de perfiles de chapa de acero galvanizado de 48 mm de anchura, constituido por canales y montantes separados 500 mm longitudinalmente y 250 mm transversalmente, con una disposición normal "N"; dos placas tipo Fireboard GM-F dispuestas horizontalmente en la cara exterior del tabique, de 25 mm de espesor cada placa; aislamiento acústico colocado entre los perfiles, formado por panel semirrígido de lana mineral, espesor 45 mm, según UNE-EN 13162. Incluso banda acústica de dilatación autoadhesiva "KNAUF"; anclajes de canales y montantes metálicos; tornillería para la fijación de las placas y pasta y cinta para el tratamiento de juntas.
Código |  | Unidad | Descripción |  | Rendimiento |  | Precio unitario | Importe
1 |  |  | Materiales
mt12pck020b |  | m | Banda acústica de dilatación, autoadhesiva, de espuma de poliuretano de celdas cerradas "KNAUF", de 3,2 mm de espesor y 50 mm de anchura, resistencia térmica 0,10 m²K/W, conductividad térmica 0,032 W/(mK). |  | 0.338 |  | 0.25 | 0.08
mt12pfk020b |  | m | Canal 48/30 "KNAUF" de acero galvanizado, según UNE-EN 14195. |  | 0.675 |  | 1.35 | 0.91
mt12pfk010b |  | m | Montante 48/35 "KNAUF" de acero galvanizado, según UNE-EN 14195. |  | 4 |  | 1.63 | 6.52
mt12pmk010c |  | m² | Placa de yeso laminado reforzada con tejido de fibra UNE-EN 15283-1 GM-F / 1200 / 2600 / 25 / con los bordes longitudinales cuadrados, especial Fireboard GM-F "KNAUF" con alma de yeso y caras revestidas con una lámina de fibra de vidrio; Euroclase A1 de reacción al fuego, según UNE-EN 13501-1. |  | 1.575 |  | 22.62 | 35.63
mt12psg220 |  | Ud | Fijación compuesta por taco y tornillo 5x27. |  | 3.2 |  | 0.06 | 0.19
mt12ptk010ce |  | Ud | Tornillo autoperforante TN "KNAUF" 3,5x35. |  | 16.65 |  | 0.01 | 0.17
mt12ptk010ch |  | Ud | Tornillo autoperforante TN "KNAUF" 4,2x70. |  | 16.65 |  | 0.04 | 0.67
mt16lra060b |  | m² | Panel semirrígido de lana mineral, espesor 45 mm, según UNE-EN 13162, Euroclase A1 de reacción al fuego según UNE-EN 13501-1 y factor de resistencia a la difusión del vapor de agua 1. |  | 0.788 |  | 5.74 | 4.52
mt12pmk012a |  | kg | Pasta de juntas Fireboard Spachtel "KNAUF", de fraguado normal (45 minutos), rango de temperatura de trabajo de 10 a 35°C, Euroclase A1 de reacción al fuego, según UNE-EN 13501-1, para aplicación manual con cinta de juntas, según UNE-EN 13963. |  | 0.45 |  | 0.77 | 0.35
mt12pmk013 |  | m | Cinta de juntas Fireboard "KNAUF". |  | 2.4 |  | 0.05 | 0.12
[5 empty] | Subtotal materiales: |  |  | 49.16
2 |  |  | Mano de obra
mo053 |  | h | Oficial 1ª montador de prefabricados interiores. |  | 0.232 |  | 22.74 | 5.28
mo100 |  | h | Ayudante montador de prefabricados interiores. |  | 0.085 |  | 21.02 | 1.79
[5 empty] | Subtotal mano de obra: |  |  | 7.07
3 |  |  | Costes directos complementarios
|  | % | Costes directos complementarios |  | 2 |  | 56.23 | 1.12
Coste de mantenimiento decenal: 2,87€ en los primeros 10 años. |  |  |  |  | Costes directos (1+2+3): |  |  | 57.35
Referencia y título de la norma |  |  |  | Aplicabilidad(a) |  | Obligatoriedad(b) |  | Sistema(c)
EN 14195:2005 |  |  |  | 112006 |  | 112007 |  | 3/4
Perfilería metálica para particiones, muros y techos en placas de yeso laminado. Definiciones requisitos y métodos de ensayo
EN 14195:2005/AC:2006 |  |  |  | 112007 |  | 112007
EN 15283-1:2008+A1:2009 |  |  |  | 162010 |  | 162011 |  | 3/4
Placas de yeso laminado reforzadas con fibras- Definiciones, requisitos y métodos de ensayo. Parte 1: Placas de yeso laminado reforzadas con tejido de fibra
EN 13162:2012+A1:2015 |  |  |  | 1072020 |  | 1072020 |  | 1/3/4
Productos aislantes térmicos para aplicaciones en la edificación. Productos manufacturados de lana mineral (MW). Especificación.
EN 13963:2005 |  |  |  | 132006 |  | 132007 |  | 3/4
Material de juntas para placas de yeso laminado. Definiciones, especificaciones y métodos de ensayo.
EN 13963:2005/AC:2006 |  |  |  | 112007 |  | 112007
(a) Fecha de aplicabilidad de la norma armonizada
(b) Fecha en que finaliza el período de coexistencia
(c) Sistema de evaluación y verificación de la constancia de las prestaciones