## Hoja 1
HYA010 | m² |  | Ayudas de albañilería para ejecución de instalaciones.
Repercusión por m² de superficie construida de obra, de ayudas de cualquier trabajo de albañilería, necesarias para la correcta ejecución de la infraestructura común de telecomunicaciones (ICT) formada por: acometida, canalizaciones y registro de enlace, recintos, canalizaciones y registros principales y secundarios, registros de terminación de red, canalización interior de usuario, registros de paso y registros de toma, con un grado de complejidad medio, en edificio plurifamiliar, incluida p/p de elementos comunes. Incluso material auxiliar para la correcta ejecución de los trabajos.
Código |  | Unidad |  | Descripción | Rendimiento |  |  | Precio unitario | Importe
1 |  |  |  | Materiales
mt09pye010b |  | m³ |  | Pasta de yeso de construcción B1, según UNE-EN 13279-1. | 0.015 |  |  | 148.5 | 2.23
mt08aaa010a |  | m³ |  | Agua. | 0.006 |  |  | 1.5 | 0.01
mt09mif010ia |  | t |  | Mortero industrial para albañilería, de cemento, color gris, con aditivo hidrófugo, categoría M-5 (resistencia a compresión 5 N/mm²), suministrado en sacos, según UNE-EN 998-2. | 0.019 |  |  | 57.48 | 1.09
[5 empty] | Subtotal materiales: |  |  |  | 3.33
2 |  |  |  | Equipo y maquinaria
mq05per010 |  | h |  | Perforadora con corona diamantada y soporte, por vía húmeda. | 0.005 |  |  | 28 | 0.14
[5 empty] | Subtotal equipo y maquinaria: |  |  |  | 0.14
3 |  |  |  | Mano de obra
mo020 |  | h |  | Oficial 1ª construcción. | 0.018 |  |  | 22.13 | 0.4
mo113 |  | h |  | Peón ordinario construcción. | 0.046 |  |  | 20.78 | 0.96
[5 empty] | Subtotal mano de obra: |  |  |  | 1.36
4 |  |  |  | Costes directos complementarios
|  | % |  | Costes directos complementarios | 4 |  |  | 4.83 | 0.19
[5 empty] | Costes directos (1+2+3+4): |  |  |  | 5.02
Referencia y título de la norma | [5 empty] | Aplicabilidad(a) | Obligatoriedad(b) |  | Sistema(c)
EN 13279-1:2008 | [5 empty] | 1102010 | 1102010 |  | 3/4
Yesos de construcción y conglomerantes a base de yeso para la construcción. Parte 1: Definiciones y especificaciones.
EN 998-2:2016 | [5 empty] | 1182020 | 1182020 |  | 2+/4
Especificaciones de los morteros para albañilería. Parte 2: Morteros para albañilería
(a) Fecha de aplicabilidad de la norma armonizada
(b) Fecha en que finaliza el período de coexistencia
(c) Sistema de evaluación y verificación de la constancia de las prestaciones